## Sheet1
Parameter | Units | Value | Calculated Parameter | Units | Value
g | m/s2 | 9.81 | Sub Weight (dry ballast) | N | 397.305
ρwater | kg/m3 | 998 | Sub Weight (dry ballast, after purge) | N | 397.3196
Vsub (Total Displacement) | L | 42 | Sub Weight (50% full ballast) | N | 411.9906
msub | kg | 40.5 | Sub Weight (100% full ballast) | N | 426.6761
Vair tank | L | 0.5 | Buoyancy Force | N | 411.196
p0air tank | kPa | 2500 | p1air tank | kPa | 357.1429
Vballast | L | 3 | p2air tank | kPa | 51.0204
Tsub | K | 298 | Surfacing Force | N | 14.6709
R | kPa*L/mol*K | 8.31 | Submerging Force | N | 14.6856
Mair | kg/mol | 0.02897
p1air tank | kPa | 29.3711